## Смета
№ ПП | КОД | НАЗВАНИЕ РАБОТЫ | ИЗМЕРИТЕЛЬ | КОЛ-ВО ЕД. ИЗМ. | ПЕРИОДИЧ- НОСТЬ В ГОД | ТРУД. РЕСУРСЫ, РУБ. | МАТЕР. РЕСУРСЫ, РУБ. | МАШ. МЕХ., РУБ. | НАКЛ. РАСХОДЫ, РУБ. | ПРИБЫЛЬ, РУБ. | РАСХОДЫ НА УПРАВ., РУБ. | СТОИМОСТЬ, РУБ. | Стоимость на кв.м. в мес., руб.
1.13. МКД с уборкой МОП и ПТ.Отопление, ГВС, ХПВ, Ээнергия, водоотведение.Электроплиты. Коридорного типа. | [9 empty] | Дата изменения: |  | 2024-10-10
[10 empty] | Общая площадь, кв.м: |  | 5462
| 1.1 | Фундаменты
| 1.1.2 | Осушение фундаментов
1 | 1.1.2.3 | Осушение электрическими насосами | 100 м3 воды | 1.68 | 1 | 2411.84 | 0 | 32.0337 | 2296.0717 | 550.9541 | 482.368 | 5773.2674 | 0.088082
| 1.1.3 | Устранение замачивания грунта под фундаментом
2 | 1.1.3.1 | Замена поврежденного участка трубопровода диаметром до 100 мм | 1 участок (6 м) | 2 | 1 | 2829.4235 | 8266.6115 | 67.5717 | 2693.6112 | 1521.6373 | 565.8847 | 15944.7399 | 0.24327
| 1.1.7 | Восстановление (ремонт) освещения и вентиляции подвала
3 | 1.1.7.2 | Замена неисправных участков сети электрической сети (открытая проводка) при числе и сечении жил в проводе 2х1,5 и 2х2,5 кв.м | 100 пог.м | 0.08 | 1 | 197.2781 | 1075.1344 | 0 | 187.8087 | 158.2159 | 39.4556 | 1657.8927 | 0.025294
4 | 1.1.7.3 | Замена ламп накаливания | 100 шт. | 0.06 | 12 | 1146.0062 | 3517.465 | 0 | 1090.9979 | 631.2772 | 229.2012 | 6614.9475 | 0.10092
5 | 1.1.7.4 | Замена выключателей | 100 шт. | 0.02 | 1 | 114.9788 | 149.2885 | 0 | 109.4598 | 41.8543 | 22.9958 | 438.5772 | 0.0066913
6 | 1.1.7.5 | Замена патронов | 100 шт. | 0.02 | 1 | 162.43 | 67.7477 | 0 | 154.6334 | 44.0248 | 32.486 | 461.322 | 0.0070384
7 | 1.1.8 | Восстановление (ремонт) решеток на продухах фундамента | 100 решеток | 0.04 | 0.2 | 82.8389 | 1020.5703 | 0 | 78.8626 | 126.4776 | 16.5678 | 1325.3171 | 0.02022
8 | 1.1.9 | Восстановление (ремонт) приямков | кв.м. приямка | 0.04 | 0.2 | 6.0456 | 10.1129 | 0 | 5.7554 | 2.4395 | 1.2091 | 25.5625 | 0.00039001
9 | 1.1.10 | Восстановление (ремонт) отмостки | 100 м2 отмостки | 0.15 | 0.2 | 249.339 | 2036.7866 | 0 | 237.3707 | 271.4899 | 49.8678 | 2844.8539 | 0.043404
10 | 1.1.12 | Восстановление (ремонт) вводов инженерных коммуникаций в подвальные помещения через фундаменты | 100 шт. | 0.08 | 0.1 | 115.587 | 164.0016 | 0 | 110.0388 | 43.5446 | 23.1174 | 456.2894 | 0.0069616
| 1.1.13 | Утепление потолка подвала и пола чердака
11 | 1.1.13.1 | Утепление потолка подвала при толщине утеплителя 60 мм | 100 м2 утепляемой поверхности | 0.05 | 0.2 | 587.0814 | 706.1203 | 27.3391 | 582.487 | 213.6796 | 122.3712 | 2239.0786 | 0.034161
12 | 1.1.14 | Заделка на зиму вентиляционных продухов | 1 место | 2 | 1 | 197.2781 | 315.544 | 0 | 187.8087 | 78.0791 | 39.4556 | 818.1655 | 0.012483
| 1.2 | Кирпичные, каменные и железобетонные стены
| 1.2.2 | Восстановление теплозащиты стен
13 | 1.2.2.1 | Утепление промерзающих углов зданий и стыков панелей со стороны помещения | 1 м стыка | 20 | 1 | 10900.3842 | 10574.1685 | 0 | 10377.1658 | 3590.3544 | 2180.0768 | 37622.1497 | 0.574
| 1.2.9 | Восстановление (ремонт) разрушений и повреждений отделочного слоя
| 1.2.9.4 | Ремонт обыкновенной штукатурки кирпичных и бетонных фасадов
14 | 1.2.9.4.2 | Ремонт обыкновенной штукатурки гладких бетонных фасадов | 100 м2 отремонтированной поверхности | 0.4 | 0.1 | 1373.998 | 411.6784 | 521.9808 | 1308.0461 | 410.4481 | 274.7996 | 4300.951 | 0.065619
| 1.2.11 | Герметизация, теплоизоляция межпанельных и иных швов
| 1.2.11.1 | Заделка и герметизация швов и стыков
15 | 1.2.11.1.1 | Заделка и герметизация швов и стыков в стенах крупноблочных и крупнопанельных домов | на 10 м шва (стыка) | 4 | 1 | 9434.7863 | 9322.2279 | 0 | 8981.9166 | 3125.5312 | 1886.9573 | 32751.4193 | 0.49969
16 | 1.2.11.1.2 | Заделка и герметизация швов и стыков в местах примыкания балконных плит к стенам | на 10 м шва (стыка) | 1.2 | 1 | 1373.998 | 2796.6684 | 0 | 1308.0461 | 606.9955 | 274.7996 | 6360.5076 | 0.097042
| 1.2.17 | Окраска стен помещений общего пользования
| 1.2.17.4 | Окрашивание поверхностей стен водоэмульсионными составами
17 | 1.2.17.4.1 | Окрашивание водоэмульсионными составами поверхностей стен, ранее окрашенных известковой или клеевой краской с расчисткой старой краски более 35% | 100 м2 окрашиваемой поверхности | 32.986 | 0.2 | 41237.5277 | 89923.7629 | 0 | 39258.1264 | 18849.3603 | 8247.5055 | 197516.2828 | 3.0135
| 1.2.18 | Внутренняя отделка зданий
18 | 1.2.18.1 | Ремонт внутренней штукатурки потолков отдельными местами | 100 кв. м | 9.66 | 0.2 | 88485.4719 | 52722.1953 | 0 | 84238.1692 | 25651.5792 | 17697.0944 | 268794.51 | 4.101
19 | 1.2.18.3 | Перетирка штукатурки поверхности потолков | 100 кв.м | 9.66 | 0.2 | 13269.5341 | 322.7234 | 0 | 12632.5964 | 3046.7093 | 2653.9068 | 31925.47 | 0.48708
20 | 1.2.18.9 | Окрашивание водоэмульсионными составами поверхностей потолков, ранее окрашенных известковой или клеевой краской с расчисткой старой краски более 35% | 100 м2 окрашиваемой поверхности | 9.66 | 0.2 | 14923.4141 | 26646.7153 | 0 | 14207.0902 | 6199.3807 | 2984.6828 | 64961.2831 | 0.99111
21 | 1.2.19 | Установка групповых металлических почтовых ящиков на 6 отделений | 1 ящик | 50 | 0.2 | 1606.5702 | 34866.9141 | 0.49104 | 1529.4548 | 4043.2605 | 321.314 | 42368.0047 | 0.64641
| 1.5 | Перекрытия
22 | 1.5.10 | Заделка неплотностей вокруг трубопроводов отопления и горячего водоснабжения, проходящих через перекрытия | 100 отверстий | 0.02 | 0.1 | 27.193 | 7.746 | 0 | 25.8877 | 6.991 | 5.4386 | 73.2563 | 0.0011177
| 1.6 | Полы
| 1.6.1 | Устранение повреждений полов в местах общего пользования многоквартирного дома
23 | 1.6.1.1 | Заделка выбоин в цементных полах | кв.м. | 10 | 0.2 | 425.9413 | 280.1195 | 0 | 405.4961 | 126.2566 | 85.1883 | 1323.0017 | 0.020185
24 | 1.6.1.2 | Ремонт дощатых полов | 100 кв.м. | 0.2 | 0.2 | 646.5804 | 209.9423 | 0 | 615.5446 | 168.9459 | 129.3161 | 1770.3293 | 0.02701
| 1.6.3 | Окраска деревянных полов
25 | 1.6.3.1 | Масляная окраска полов | 100 кв.м. | 5.8 | 0.2 | 5975.4113 | 3329.3176 | 0 | 5688.5916 | 1707.8765 | 1195.0823 | 17896.2792 | 0.27304
26 | 1.6.3.2 | Масляная окраска плинтусов | 100 кв.м. | 0.108 | 0.2 | 184.0066 | 113.071 | 0 | 175.1743 | 53.7051 | 36.8013 | 562.7584 | 0.008586
| 1.6.4 | Ремонт полов
27 | 1.6.4.1 | Смена досок в полах | п.м. доски | 20 | 0.2 | 515.1217 | 526.789 | 0 | 490.3958 | 172.5274 | 103.0243 | 1807.8583 | 0.027582
28 | 1.6.4.2 | Смена поврежденных плинтусов | п.м. плинтуса | 0.2 | 0.2 | 2.7798 | 3.2831 | 0 | 2.6464 | 0.97749 | 0.55597 | 10.2428 | 0.00015627
29 | 1.6.4.4 | Ремонт бетонных полов | кв.м. | 10 | 0.2 | 595.3991 | 14.7036 | 0 | 566.82 | 136.7283 | 119.0798 | 1432.7308 | 0.021859
| 1.8 | Крыши и кровли
| 1.8.1 | Устранение протечек кровли
| 1.8.1.1 | Устранение протечек кровли из штучных материалов
30 | 1.8.1.1.1 | Смена поврежденных листов асбоцементных кровель | 100 м2 сменяемого покрытия | 0.895 | 1 | 9412.7752 | 63620.7586 | 0 | 8960.962 | 8849.0289 | 1882.555 | 92726.0798 | 1.4147
| 1.8.2 | Ремонт, модернизация кровли и крыши
| 1.8.2.3 | Ремонт, модернизация кровли из штучных материалов
| 1.8.2.3.1 | Ремонт, модернизация кровли из асбоцементных листов
31 | 1.8.2.3.1.1 | Смена поврежденных листов асбоцементных кровель | 100 м2 сменяемого покрытия | 5.967 | 0.1 | 6275.5341 | 42284.4258 | 0 | 5974.3084 | 5885.7791 | 1255.1068 | 61675.1542 | 0.94097
32 | 1.8.2.3.1.4 | Смена местами обрешетки крыши из брусков (при разобранной крыше) | 100 м2 обрешетки | 2 | 0.1 | 3262.4372 | 6050.4753 | 0.97574 | 3105.8402 | 1379.1188 | 652.4874 | 14451.3346 | 0.22048
33 | 1.8.2.8 | Укрепление стропильных ног | 1 м укрепляемой конструкции | 20 | 0.1 | 178.7608 | 606.3378 | 0.099124 | 170.1803 | 104.5642 | 35.7522 | 1095.6945 | 0.016717
| 1.8.3 | Восстановление (ремонт) вентиляционных устройств (оборудования)
| 1.8.3.1 | Смена колпаков вентиляционных труб
34 | 1.8.3.1.1 | Смена колпаков вентиляционных труб (при одном канале в трубе) | 100 колпаков | 0.2 | 0.1 | 829.4646 | 1091.419 | 0 | 789.6503 | 303.463 | 165.8929 | 3179.8899 | 0.048515
35 | 1.8.3.1.2 | Смена колпаков вентиляционных труб (на каждый доп. 1 канал) | на каждый доп. 1 канал на 100 колпаков | 0.6 | 0.1 | 685.9896 | 971.835 | 0 | 653.0621 | 258.2729 | 137.1979 | 2706.3577 | 0.041291
| 1.8.7 | Восстановление (ремонт) дымовых и вентиляционных труб
| 1.8.7.1 | Разборка вентиляционных каналов
36 | 1.8.7.1.1 | Разборка одинарных вентиляционных каналов | 100 м2 поверхности канала | 0.2 | 0.1 | 287.3983 | 0 | 18.1435 | 281.4956 | 68.1715 | 59.1377 | 714.3466 | 0.010899
37 | 1.8.7.3 | Прочистка засоренных вентиляционных каналов | 10 м канала | 4 | 1 | 1614.0932 | 477.5824 | 0 | 1536.6168 | 416.8422 | 322.8186 | 4367.9533 | 0.066642
38 | 1.8.7.6 | Оштукатуривание поверхности дымовых труб | 100 м2 поверхности | 0.2 | 0.1 | 641.9981 | 190.2587 | 0.17037 | 611.1822 | 165.8469 | 128.3996 | 1737.8559 | 0.026514
| 1.8.9 | Восстановление (ремонт) выходов на крышу
39 | 1.8.9.2 | Окраска деревянных лестниц и дверей выхода на крышу | 100 м2 окрашенной поверхности | 0.4 | 0.1 | 377.7559 | 214.8561 | 0 | 359.6236 | 108.4315 | 75.5512 | 1136.2183 | 0.017335
40 | 1.8.9.4 | Ремонт обыкновенной штукатурки гладких каменных фасадов отдельными местами | 100 м2 отремонтированной поверхности | 0.04 | 0.2 | 274.7996 | 108.7618 | 0 | 261.6092 | 73.8638 | 54.9599 | 773.9943 | 0.011809
| 1.8.10 | Восстановление (ремонт) парапетов, архитектурных деталей и т.д.
41 | 1.8.10.3 | Смена покрытия зонтов и козырьков над крыльцами и подъездами | 100 м2 объема работ | 0.2 | 0.1 | 506.5363 | 1032.3337 | 0 | 482.2226 | 223.9132 | 101.3073 | 2346.313 | 0.035798
| 1.8.11 | Восстановление (ремонт) систем водоотвода
42 | 1.8.11.1 | Ремонт водосточных труб с земли и подмостей | 100 м трубы | 0.04 | 1 | 476.3193 | 2734.5751 | 0 | 453.456 | 396.6393 | 95.2639 | 4156.2536 | 0.063412
43 | 1.8.11.2 | Ремонт водосточных труб с люлек | 100 м трубы | 0.04 | 1 | 1099.1984 | 2734.5751 | 0 | 1046.4369 | 538.0553 | 219.8397 | 5638.1054 | 0.08602
44 | 1.8.11.3 | Смена прямых звеньев водосточных труб | 100 м трубы | 0.04 | 1 | 348.0795 | 1119.7077 | 0 | 331.3717 | 197.1557 | 69.6159 | 2065.9305 | 0.03152
45 | 1.8.11.4 | Смена воронок | 100 шт. | 0.02 | 1 | 261.0596 | 1017.9625 | 0 | 248.5288 | 166.665 | 52.2119 | 1746.4278 | 0.026645
46 | 1.8.11.5 | Смена простых колен | 100 шт. | 0.04 |  | 0 | 0 | 0 | 0 | 0 | 0 | 0 | 0
47 | 1.8.11.6 | Смена простых отливов | 100 шт. | 0.02 | 1 | 210.6797 | 454.0979 | 0 | 200.5671 | 95.7392 | 42.1359 | 1003.2198 | 0.015306
48 | 1.8.11.7 | Смена карнизных свесов с настенными желобами из листовой стали (с применением смоляной пакли и битума) | 100 м карнизных свесов | 0.1 | 1 | 2146.3403 | 5047.4624 | 0 | 2043.3159 | 1019.8038 | 429.2681 | 10686.1905 | 0.16304
| 1.8.12 | Ремонт примыканий и заделка стыков
49 | 1.8.12.3 | Смена обделок примыканий из листовой стали к дымовым трубам | 100 труб | 0.02 | 1 | 364.8778 | 655.554 | 0 | 347.3637 | 152.0014 | 72.9756 | 1592.7725 | 0.024301
| 1.8.13 | Ремонт, утепление дверей с лестничных площадок на чердак
50 | 1.8.13.1 | Масляная окраска ранее окрашенных поверхностей | 100 м2 окрашенной поверхности | 0.1 | 0.1 | 113.756 | 56.2299 | 0 | 108.2957 | 31.759 | 22.7512 | 332.7919 | 0.0050774
51 | 1.8.13.2 | Восстановление тепловой изоляции дверей | 100 дверей | 0.02 | 0.2 | 44.8359 | 81.0139 | 0 | 42.6838 | 18.7263 | 8.9672 | 196.2271 | 0.0029938
52 | 1.8.13.3 | Замена обивки дверей стальным листом | 100 м2 двери | 0.04 | 0.1 | 48.9366 | 44.5032 | 0 | 46.5876 | 15.8054 | 9.7873 | 165.6201 | 0.0025269
| 1.9 | Оконные и дверные проемы
| 1.9.1 | Восстановление (ремонт) дверей в помещениях общего пользования
53 | 1.9.1.8 | Ремонт порогов шириной 100 мм | 100 отремонтированных мест | 0.02 | 0.2 | 66.3572 | 54.8358 | 0 | 63.172 | 20.8506 | 13.2714 | 218.4871 | 0.0033334
54 | 1.9.1.10 | Смена дверных петель при одной сменяемой петле в полотне | 10 петель | 0.2 | 2 | 546.2875 | 133.5936 | 0 | 520.0657 | 138.1211 | 109.2575 | 1447.3255 | 0.022082
55 | 1.9.1.16 | Смена пружины | 1 пружина | 2 | 1 | 237.7362 | 171.7603 | 0 | 226.3249 | 72.0954 | 47.5472 | 755.4641 | 0.011526
56 | 1.9.1.17 | Смена ручки дверной | 1 ручка | 2 | 1 | 67.2539 | 208.4765 | 0 | 64.0257 | 37.2633 | 13.4508 | 390.4702 | 0.0059574
57 | 1.9.1.19 | Смена замков накладных | 100 замков | 0.02 | 1 | 478.8477 | 1590.2283 | 0 | 455.863 | 276.4847 | 95.7695 | 2897.1932 | 0.044202
58 | 1.9.1.22 | Простая масляная окраска дверей | 100 кв.м. | 0.24 | 0.2 | 546.029 | 232.5834 | 0 | 519.8196 | 148.5058 | 109.2058 | 1556.1435 | 0.023742
59 | 1.9.1.24 | Установка дверного доводчика к металлическим дверям | 1 доводчик |  | 1 | 0 | 0 | 0 | 0 | 0 | 0 | 0 | 0
60 | 1.9.1.25 | Установка дверного доводчика к дверям из древесины | 1 прибор | 2 | 1 | 140.7364 | 4272.0518 | 2.6928 | 133.9811 | 482.9378 | 28.1473 | 5060.5472 | 0.077208
61 | 1.9.1.26 | Установка дверей и заслонок в проемах подвальных и чердачных помещений | 1 полотно | 2 | 0.2 | 210.6445 | 804.3755 | 0 | 200.5335 | 132.6855 | 42.1289 | 1390.3678 | 0.021213
| 1.9.2 | Восстановление (ремонт) окон в помещениях общего пользования
62 | 1.9.2.8 | Ремонт форточек | 10 форточек | 0.2 | 0.2 | 89.6718 | 35.9516 | 0 | 85.3676 | 24.1516 | 17.9344 | 253.0771 | 0.0038612
63 | 1.9.2.9 | Ремонт подоконных досок | 1 м подоконной доски | 2 | 0.2 | 44.8359 | 18.2137 | 0 | 42.6838 | 12.1009 | 8.9672 | 126.8016 | 0.0019346
64 | 1.9.2.10 | Смена оконных петель при одной сменяемой петле в створке | 10 петель | 0.2 | 0.2 | 44.5123 | 11.3425 | 0 | 42.3757 | 11.3025 | 8.9025 | 118.4355 | 0.001807
65 | 1.9.2.23 | Смена ручки оконной | 100 ручек | 0.02 | 0.2 | 13.4508 | 37.7603 | 0 | 12.8051 | 7.0375 | 2.6902 | 73.7439 | 0.0011251
66 | 1.9.2.25 | Простая масляная окраска оконных рам | 100 кв.м. | 0.45 | 0.2 | 1564.6821 | 282.9542 | 0 | 1489.5773 | 385.0908 | 312.9364 | 4035.2409 | 0.061565
67 | 1.9.2.30 | Замена негодных деревянных жалюзей слуховых окон с изготовлением их | 1 штука | 4 | 0.2 | 991.4107 | 140.934 | 0 | 943.823 | 239.9545 | 198.2821 | 2514.4044 | 0.038362
68 | 1.9.2.33 | Остекление оконным стеклом окон в два переплета открывающихся в одну сторону | 100 м2 площади проемов по наружному обводу коробок | 0.044 | 1 | 452.5559 | 2161.0261 | 0 | 430.8332 | 330.7347 | 90.5112 | 3465.6611 | 0.052875
| 1.9.3 | Замена дверей в помещениях общего пользования
69 | 1.9.3.1 | Замена одностворных дверей на врезных шпонках | 1 полотно | 2 | 0.2 | 210.6445 | 749.2298 | 0 | 200.5335 | 126.8676 | 42.1289 | 1329.4043 | 0.020283
| 1.9.4 | Замена окон в помещениях общего пользования
70 | 1.9.4.3 | Смена створок оконных переплетов широких составных коробок | 1 створка | 2 | 0.2 | 65.4604 | 557.6065 | 0 | 62.3183 | 73.6894 | 13.0921 | 772.1667 | 0.011781
| 1.9.5 | Утепление дверей в помещениях общего пользования
71 | 1.9.5.1 | Обивка дверей теплоизолирующим материалом | 100 кв.м. двери | 0.04 | 0.2 | 127.6568 | 956.7884 | 0 | 121.5293 | 129.9239 | 25.5314 | 1361.4298 | 0.020771
72 | 1.9.5.3 | Обивка дверей оцинкованной кровельной сталью | 100 кв.м. | 0.04 | 0.2 | 137.0052 | 635.6573 | 0 | 130.4289 | 98.167 | 27.401 | 1028.6594 | 0.015694
| 1.9.6 | Восстановление (ремонт) дверных и оконных откосов
73 | 1.9.6.1 | Восстановление (ремонт) дверных и оконных откосов в каменных стенах | 1 кв.м. откоса | 2 | 0.2 | 98.995 | 300.5434 | 0 | 94.2432 | 54.1828 | 19.799 | 567.7634 | 0.0086623
| 1.10 | Лестницы
| 1.10.3 | Ремонт ограждений, поручней и предохранительных сеток
74 | 1.10.3.1 | Ремонт металлических лестничных решеток | 100 м решетки | 0.1 | 0.2 | 269.0155 | 337.308 | 0 | 256.1028 | 96.6622 | 53.8031 | 1012.8916 | 0.015454
75 | 1.10.3.2 | Укрепление стоек металлических решеток ограждения лестниц и площадок | 100 укрепляемых стоек | 0.08 | 0.2 | 78.9112 | 65.5344 | 0 | 75.1235 | 24.8296 | 15.7822 | 260.1809 | 0.0039696
| 1.10.4 | Ремонт, замена перил
| 1.10.4.1 | Смена отдельных частей поручней
76 | 1.10.4.1.1 | Смена прямых частей поручней | 100 м | 0.1 | 0.2 | 233.1468 | 1115.5528 | 0 | 221.9558 | 170.6235 | 46.6294 | 1787.9082 | 0.027278
77 | 1.10.4.2 | Изготовление прямых частей поручня | 100 м | 0.1 | 0.2 | 130.0242 | 163.486 | 0 | 123.783 | 46.7679 | 26.0048 | 490.066 | 0.0074769
| 1.10.5 | Окраска металлических элементов лестниц
78 | 1.10.5.1 | Окраска масляными составами ранее окрашенных металлических решеток без рельефа за 1 раз | 100 м2 окрашиваемой поверхности | 0.166 | 0.2 | 482.0366 | 53.6925 | 0 | 458.8988 | 115.1042 | 96.4073 | 1206.1394 | 0.018402
| 1.10.7 | Прочие работы по ремонту лестниц
79 | 1.10.7.1 | Окрашивание масляными составами торцов лестничных маршей и площадок | 100 м2 окрашенной поверхности | 0.4 | 0.2 | 696.159 | 216.0107 | 0 | 662.7434 | 180.8423 | 139.2318 | 1894.9871 | 0.028912
80 | 1.10.7.2 | Окрашивание масляными составами деревянных поручней | 100 м поручня | 2.4 | 0.2 | 1363.006 | 282.7313 | 0 | 1297.5817 | 339.2796 | 272.6012 | 3555.1999 | 0.054241
81 | 1.10.7.3 | Заделка выбоин в каменных ступенях | 100 м2 заделанной поверхности | 0.04 | 0.2 | 263.0273 | 3387.3258 | 0 | 250.402 | 417.0795 | 52.6055 | 4370.4402 | 0.066679
| 2.1 | Система теплоснабжения
| 2.1.2 | Ремонт, модернизация внутридомовых отопительных сетей
| 2.1.2.2 | Смена отдельных участков трубопроводов из стальных электросварных труб
82 | 2.1.2.2.1 | Смена отдельных участков трубопроводов из стальных электросварных труб диаметром 40 мм | 100 м трубопровода | 0.12 | 0.2 | 357.2395 | 793.2734 | 0 | 340.092 | 164.7966 | 71.4479 | 1726.8493 | 0.026346
83 | 2.1.2.2.2 | Смена отдельных участков трубопроводов из стальных электросварных труб диаметром 50 мм | 100 м трубопровода | 0.12 | 0.2 | 384.7194 | 1271.5815 | 0 | 366.2529 | 221.497 | 76.9439 | 2320.9947 | 0.035411
84 | 2.1.2.2.5 | Смена отдельных участков трубопроводов из стальных электросварных труб диаметром 100 мм | 100 м трубопровода | 0.06 | 0.2 | 423.9608 | 1078.4028 | 0 | 403.6107 | 210.0259 | 84.7922 | 2200.7924 | 0.033577
| 2.1.3 | Ремонт, промывка отопительных элементов
| 2.1.3.1 | Смена радиаторных блоков
85 | 2.1.3.1.2 | Смена радиаторных блоков, вес радиаторного блока до 80 кг | 100 радиаторных блоков | 0.04 | 0.2 | 201.5197 | 9772.192 | 0 | 191.8468 | 1076.7185 | 40.3039 | 11282.5809 | 0.17214
| 2.1.3.5 | Прочистка и промывка отопительных приборов
86 | 2.1.3.5.1 | Прочистка и промывка отопительных приборов радиаторов весом до 80 кг внутри здания | 100 приборов | 0.04 | 1 | 2614.8311 | 114.9775 | 0 | 2489.3192 | 605.7909 | 522.9662 | 6347.8849 | 0.096849
| 2.1.5 | Восстановление теплоизоляции систем теплоснабжения
| 2.1.5.3 | Восстановление разрушенной тепловой изоляции
87 | 2.1.5.3.3 | Восстановление разрушенной тепловой изоляции минераловатными матами | 100 м2 восстановленного участка | 0.1 | 1 | 2768.7789 | 302.0412 | 0 | 2635.8776 | 660.4778 | 553.7558 | 6920.9313 | 0.10559
| 2.1.6 | Ремонт или замена неисправных приборов учета и регулирования
88 | 2.1.6.1 | Ремонт прибора учета | прибор | 2 | 0.1 | 105.2109 | 8575.0085 | 0 | 100.1608 | 928.5501 | 21.0422 | 9729.9725 | 0.14845
89 | 2.1.6.2 | Замена прибора учета | прибор | 2 | 0.1 | 127.9729 | 28921.92 | 0 | 121.8302 | 3080.317 | 25.5946 | 32277.6347 | 0.49246
| 2.1.8 | Ремонт насосов, магистральной запорной арматуры, автоматических устройств
| 2.1.8.4 | Смена параллельной задвижки
90 | 2.1.8.4.1 | Смена параллельной задвижки, диаметром до 100 мм | 100 задвижек | 0.02 | 0.1 | 128.2398 | 1490.8657 | 0 | 122.0843 | 186.4014 | 25.648 | 1953.2392 | 0.0298
| 2.1.8.5 | Снятие, прочистка и установка параллельной задвижки
91 | 2.1.8.5.1 | Снятие, прочистка и установка параллельной задвижки диаметром 100 мм | 100 задвижек | 0.02 | 1 | 1877.7973 | 312.2017 | 0 | 1787.663 | 459.2649 | 375.5595 | 4812.4863 | 0.073424
| 2.1.8.8 | Смена вентиля
92 | 2.1.8.8.1 | Смена вентиля диаметром до 25 мм | 100 вентилей | 0.04 | 1 | 526.0547 | 1977.4164 | 0 | 500.804 | 328.0508 | 105.2109 | 3437.5369 | 0.052446
93 | 2.1.8.8.3 | Смена вентиля диаметром свыше 26 до 50 мм | 100 вентилей | 0.02 | 1 | 263.0273 | 2618.8452 | 0 | 250.402 | 336.0048 | 52.6055 | 3520.8849 | 0.053718
| 2.1.8.9 | Установка кранов для спуска воздуха из системы
94 | 2.1.8.9.1 | Установка кранов для спуска воздуха из системы, диаметр крана 15-20 мм | 100 кранов | 0.06 | 1 | 1574.3987 | 2718.4388 | 0 | 1498.8276 | 644.2405 | 314.8797 | 6750.7853 | 0.103
| 2.2 | Системы холодного и горячего водоснабжения
| 2.2.1 | Ремонт, замена внутридомовых сетей водоснабжения
| 2.2.1.2 | Смена отдельных участков трубопроводов водоснабжения из стальных водогазопроводных оцинкованных труб при соединении труб на сварке
95 | 2.2.1.2.1 | Смена отдельных участков трубопроводов водоснабжения из стальных водогазопроводных оцинкованных труб диаметром 40 мм | 100 м трубопроводов | 0.02 | 1 | 556.0112 | 719.9999 | 0 | 529.3227 | 202.1945 | 111.2022 | 2118.7305 | 0.032325
96 | 2.2.1.2.2 | Смена отдельных участков трубопроводов водоснабжения из стальных водогазопроводных оцинкованных труб диаметром 50 мм | 100 м трубопроводов | 0.02 | 1 | 617.8411 | 967.4062 | 0 | 588.1847 | 242.3335 | 123.5682 | 2539.3338 | 0.038742
| 2.2.1.3 | Смена отдельных участков трубопроводов водоснабжения из стальных электросварных труб
97 | 2.2.1.3.1 | Смена отдельных участков трубопроводов водоснабжения из стальных электросварных труб диаметром 40 мм | 100 м трубопроводов |  | 1 | 0 | 0 | 0 | 0 | 0 | 0 | 0 | 0
| 2.2.1.6 | Временная заделка свищей и трещин на внутренних трубопроводах и стояках
98 | 2.2.1.6.1 | Временная заделка свищей и трещин на внутренних трубопроводах и стояках при диаметре трубопровода до 50 мм | 100 мест | 0.02 | 1 | 165.8929 | 1607.5701 | 0 | 157.9301 | 207.2623 | 33.1786 | 2171.834 | 0.033136
| 2.2.1.7 | Смена сгонов у трубопроводов
99 | 2.2.1.7.1 | Смена сгонов у трубопроводов диаметром до 20 мм | 100 сгонов | 0.04 | 1 | 290.3417 | 390.2636 | 0 | 276.4053 | 107.0908 | 58.0683 | 1122.1698 | 0.017121
| 2.2.1.8 | Уплотнение сгонов
100 | 2.2.1.8.1 | Уплотнение сгонов с применением льняной пряди или асбестового шнура (без разборки сгонов) диаметром до 20 мм | 1 сгон | 0.04 | 1 | 1.1657 | 0.19521 | 0 | 1.1098 | 0.28526 | 0.23315 | 2.9891 | 4.5605e-05
| 2.2.2 | Ремонт, замена, проверка приборов учета воды
| 2.2.2.1 | Ремонт приборов учета воды
101 | 2.2.2.1.2 | Ремонт приборов учета воды условным диаметром 25-40 мм | Счетчик воды | 2 | 0.4 | 242.7945 | 0 | 0 | 231.1403 | 55.1231 | 48.5589 | 577.6168 | 0.0088127
102 | 2.2.2.1.4 | Замена термопреобразователя | 1 преобразователь | 2 | 0.3 | 74.3558 | 2436.48 | 0 | 70.7867 | 273.9301 | 14.8712 | 2870.4238 | 0.043794
103 | 2.2.2.1.5 | Замена преобразователя давления | 1 преобразователь | 2 | 0.3 | 74.3558 | 13536 | 0 | 70.7867 | 1444.9294 | 14.8712 | 15140.9431 | 0.231
104 | 2.2.2.1.6 | Обслуживание преобразователя давления | 1 преобразователь давления | 4 | 1 | 849.7806 | 0 | 0 | 808.9912 | 192.9308 | 169.9561 | 2021.6587 | 0.030844
105 | 2.2.2.1.7 | Обслуживание термопреобразователя | 1 термопреобразователь | 2 | 1 | 470.4143 | 0 | 0 | 447.8344 | 106.801 | 94.0829 | 1119.1325 | 0.017075
106 | 2.2.2.1.8 | Обслуживание преобразователя расхода до 50 мм | 1 преобразователь расхода | 4 | 1 | 5068.3345 | 0 | 0 | 4825.0544 | 1150.6944 | 1013.6669 | 12057.7501 | 0.18396
| 2.2.2.2 | Замена прибора учета воды
107 | 2.2.2.2.1 | Замена прибора учета воды с фильтром | Счетчик воды | 4 | 0.1 | 743.8423 | 3826.6317 | 0 | 708.1379 | 572.5886 | 148.7685 | 5999.9691 | 0.091541
108 | 2.2.4 | Теплоизоляция сетей горячего водоснабжения | 100 м2 утепленного участка | 0.04 | 1 | 849.9507 | 12671.35 | 0 | 809.1531 | 1529.7968 | 169.9901 | 16030.2409 | 0.24457
| 2.2.5 | Окраска сетей и устройств горячего водоснабжения
| 2.2.5.1 | Окраска масляными составами ранее окрашенных поверхностей стальных труб
109 | 2.2.5.1.1 | Окраска масляными составами ранее окрашенных поверхностей стальных труб горячего водоснабжения за 1 раз | 100 м2 окрашиваемой поверхности | 0.04 | 1 | 380.5223 | 70.3582 | 0 | 362.2572 | 93.8151 | 76.1045 | 983.0573 | 0.014998
| 2.2.6 | Ремонт оборудования, приборов и арматуры водопроводной сети общего пользования
110 | 2.2.6.4 | Смена задвижек диаметром до 50 мм | 100 шт. | 0.02 | 1 | 1469.4388 | 6788.0198 | 0 | 1398.9057 | 1049.7516 | 293.8878 | 11000.0036 | 0.16783
| 2.3 | Система водоотведения
| 2.3.1 | Смена отдельных участков трубопроводов канализации из полиэтиленовых труб высокой плотности
111 | 2.3.1.2 | Смена горизонтальных участков трубопроводов канализации из полиэтиленовых труб высокой плотности диаметром 100 мм | 100 м трубопроводов | 1.4 | 0.1 | 2234.3155 | 9681.3462 | 0 | 2127.0683 | 1528.6521 | 446.8631 | 16018.2451 | 0.24439
112 | 2.3.1.4 | Смена вертикальных участков трубопроводов канализации из полиэтиленовых труб высокой плотности диаметром 100 мм | 100 м трубопроводов | 0.9 | 0.1 | 1436.3457 | 6223.7225 | 0 | 1367.4011 | 982.7049 | 287.2691 | 10297.4433 | 0.15711
| 2.3.2 | Смена отдельных участков внутренних чугунных канализационных труб и выпусков
113 | 2.3.2.2 | Смена отдельных участков чугунных труб и внутренних чугунных канализационных выпусков при диаметре канализационного выпуска 100 мм | 100 м трубопроводов | 0.08 | 0.1 | 481.618 | 2483.6627 | 0 | 458.5003 | 371.371 | 96.3236 | 3891.4756 | 0.059372
| 2.3.3 | Подчеканка раструбов канализационных труб
| 2.3.3.3 | Подчеканка раструбов чугунных канализационных труб
114 | 2.3.3.3.3 | Подчеканка раструбов чугунных канализационных труб диаметром до 100 мм | 100 раструбов | 0.08 | 1 | 1040.1934 | 312.7038 | 0 | 990.2641 | 269.1516 | 208.0387 | 2820.3516 | 0.04303
| 2.3.10 | Прокладка внутренних трубопроводов канализации из полипропиленовых труб
115 | 2.3.10.2 | Прокладка внутренних трубопроводов канализации из полипропиленовых труб диаметром 110 мм | 100 м трубопровода | 1.4 | 0.1 | 1931.8883 | 5741.9198 | 0.17826 | 1839.1577 | 1044.3995 | 386.3777 | 10943.9212 | 0.16697
| 2.5 | Внутридомовое электро-, радио- и телеоборудование
| 2.5.1 | Ремонт, замена шкафов вводных и вводно-распределительных устройств
116 | 2.5.1.1 | Замена пакетных переключателей вводно-распределительных устройств и шкафов | 1 переключатель | 20 | 0.1 | 197.2781 | 644.6746 | 0 | 187.8087 | 112.8024 | 39.4556 | 1182.0193 | 0.018034
117 | 2.5.1.2 | Замена автоматического выключателя | 1 автоматический выключатель | 20 | 0.1 | 536.1711 | 3956.8661 | 0 | 510.4349 | 539.1795 | 107.2342 | 5649.8858 | 0.0862
118 | 2.5.1.4 | Замена предохранителя | 1 предохранитель | 4 | 1 | 71.7375 | 10291.6735 | 0 | 68.2941 | 1102.0585 | 14.3475 | 11548.1111 | 0.17619
119 | 2.5.1.5 | Замена рубильника | 1 рубильник | 2 | 0.1 | 19.7278 | 37.6436 | 0 | 18.7809 | 8.4503 | 3.9456 | 88.5482 | 0.001351
120 | 2.5.1.11 | Замена шкафов и ВРУ | 1 шкаф | 2 | 0.1 | 153.7698 | 3320.0936 | 0 | 146.3889 | 385.1812 | 30.754 | 4036.1875 | 0.06158
121 | 2.5.4 | Ремонт, замена внутридомовых электрических сетей | 1000 пог.м. | 0.2 | 0.1 | 896.7185 | 2379.9723 | 0 | 853.676 | 454.6744 | 179.3437 | 4764.3849 | 0.07269
| 2.5.5 | Ремонт, замена этажных щитков и шкафов
122 | 2.5.5.2 | Ремонт щитков | 1 щит | 20 | 0.2 | 1224.0888 | 131.5137 | 0 | 1165.3325 | 291.7869 | 244.8178 | 3057.5396 | 0.046649
| 2.5.6 | Ремонт, замена приборов учета и регулирования общего пользования
123 | 2.5.6.5 | Установка или снятие трехфазного счетчика электроэнергии, включенного через измерительные трансформаторы тока | 1 счетчик | 2 | 0.2 | 132.7143 | 3101.8376 | 0 | 126.344 | 357.3748 | 26.5429 | 3744.8136 | 0.057134
124 | 2.5.6.7 | Замена трехфазного счетчика (прибора учета) электрической энергии, включенного через измерительные трансформаторы тока | 1 счетчик | 2 | 0.2 | 52.9064 | 3101.8376 | 0 | 50.3669 | 339.2555 | 10.5813 | 3554.9476 | 0.054238
125 | 2.5.6.9 | Обслуживание трехфазных счетчиков электроэнергии | 100 счетчиков | 0.02 | 2 | 107.6062 | 0 | 0 | 102.4411 | 24.4305 | 21.5212 | 255.9991 | 0.0039058
| 2.5.7 | Ремонт, замена осветительных установок помещений общего пользования
126 | 2.5.7.6 | Замена лампы накаливания на энергосберегательную | 1 лампа | 6 | 2 | 255.5648 | 1802.8598 | 0 | 243.2977 | 248.2241 | 51.113 | 2601.0593 | 0.039684
127 | 2.5.7.8 | Замена светильника на светильник светодиодный с датчиком движения | 1 светильник | 30 | 0.2 | 2478.021 | 7971.9185 | 0 | 2359.076 | 1403.6374 | 495.6042 | 14708.2571 | 0.2244
| 2.6 | Подготовка многоквартирного дома к сезонной эксплуатации, проведение технических осмотров
| 2.6.3 | Замена разбитых стекол окон и дверей в помещениях общего пользования
128 | 2.6.3.5 | Смена стекол на штапиках без замазки | 100 м фальца | 0.1 | 1 | 493.6583 | 1433.6414 | 0 | 469.9627 | 263.3274 | 98.7317 | 2759.3214 | 0.042099
129 | 2.6.5 | Утепление и прочистка дымовентиляционных каналов | 1000 кв.м. общей площади | 6.548 | 0.1 | 3411.4848 | 5361.0454 | 0 | 3247.7335 | 1340.1201 | 682.297 | 14042.6808 | 0.21425
| 2.6.6 | Проверка состояния и ремонт продухов в цоколях зданий
130 | 2.6.6.1 | Оштукатуривание продухов | 1 м2 ремонтируемой поверхности | 2 | 1 | 686.999 | 216.0458 | 0 | 654.0231 | 178.7663 | 137.3998 | 1873.234 | 0.02858
| 2.6.11 | Проведение технических осмотров и устранение незначительных неисправностей в системах водоснабжения и водоотведения
131 | 2.6.11.1 | Осмотр водопровода, канализации и горячего водоснабжения | 100 квартир | 2.96 | 2 | 89833.952 | 0 | 0 | 85521.9223 | 20395.5411 | 17966.7904 | 213718.2057 | 3.2607
132 | 2.6.11.3 | Прочистка канализационного лежака | 100 м канализационного лежака | 0.4 | 1 | 3176.5836 | 610.8844 | 0 | 3024.1076 | 785.6471 | 635.3167 | 8232.5395 | 0.1256
133 | 2.6.11.4 | Проверка исправности канализационных вытяжек | 1000 кв.м. общей площади | 6.548 | 2 | 12330.5963 | 0 | 0 | 11738.7277 | 2799.4893 | 2466.1193 | 29334.9326 | 0.44756
| 2.6.12 | Проведение технических осмотров и устранение незначительных неисправностей в системах вентиляции
134 | 2.6.12.1 | Проверка наличия тяги в дымовентиляционных каналах | 1000 кв.м. общей площади |  | 3 | 0 | 0 | 0 | 0 | 0 | 0 | 0 | 0
135 | 2.6.12.2 | Проведение технических осмотров и устранение незначительных неисправностей в системе вентиляции | 1000 кв.м. общей площади | 6.548 | 2 | 12330.5963 | 0 | 0 | 11738.7277 | 2799.4893 | 2466.1193 | 29334.9326 | 0.44756
| 2.6.13 | Проведение технических осмотров и устранение незначительных неисправностей в электротехнических устройствах
136 | 2.6.13.1 | Осмотр электросети, арматуры, электрооборудования на лестничных клетках | 100 лестничных площадок | 0.3 | 2 | 1365.7189 | 0 | 0 | 1300.1644 | 310.0673 | 273.1438 | 3249.0943 | 0.049571
137 | 2.6.13.3 | Проверка изоляции электропроводки и ее укрепление | 100 м | 2 | 1 | 2241.7962 | 2411.655 | 0 | 2134.19 | 763.398 | 448.3592 | 7999.3984 | 0.12205
138 | 2.6.13.5 | Замеры сопротивления изоляции проводов | измерение 1 | 6 | 1 | 384.4246 | 0 | 0 | 365.9722 | 87.2782 | 76.8849 | 914.5599 | 0.013953
| 2.6.14 | Проведение технических осмотров и устранение незначительных неисправностей в системе теплоснабжения
| 2.6.14.1 | Осмотр системы центрального отопления
139 | 2.6.14.1.1 | Осмотр внутриквартирных устройств системы центрального отопления | 1000 кв.м. общей площади | 0.987 | 1 | 2496.2306 | 0 | 0 | 2376.4115 | 566.7342 | 499.2461 | 5938.6224 | 0.090605
140 | 2.6.14.1.2 | Осмотр устройства системы центрального отопления в чердачных и подвальных помещениях | 1000 м2 осматриваемых помещений | 1.68 | 1 | 1699.5613 | 0 | 0 | 1617.9823 | 385.8616 | 339.9123 | 4043.3174 | 0.061689
141 | 2.6.14.2 | Регулировка и наладка систем отопления | 1 здание | 2 | 1 | 1793.4369 | 0 | 0 | 1707.352 | 407.1748 | 358.6874 | 4266.651 | 0.065096
| 2.6.14.3 | Гидравлическое испытание трубопроводов систем центрального отопления (расконсервация)
142 | 2.6.14.3.5 | Рабочая проверка системы в целом при диаметре трубопровода до 100 мм | 100 м трубопровода | 2.8 | 1 | 2466.7508 | 31.1785 | 0 | 2348.3467 | 563.3306 | 493.3502 | 5902.9567 | 0.090061
143 | 2.6.14.3.10 | Проверка на прогрев отопительных приборов с регулировкой | 100 м трубопровода | 4.6 | 1 | 123.7471 | 0 | 0 | 117.8073 | 28.0951 | 24.7494 | 294.3989 | 0.0044916
| 2.6.14.4 | Промывка трубопроводов системы центрального отопления
144 | 2.6.14.4.1 | Промывка трубопроводов системы центрального отопления до 50 мм | 10 м трубопровода (100 м3 здания) | 248.86 | 0.2 | 10329.401 | 104.6396 | 0 | 9833.5897 | 2356.1854 | 2065.8802 | 24689.6958 | 0.37669
| 2.6.14.5 | Устранение незначительных неисправностей в системе теплоснабжения
| 2.6.14.5.1 | Притирка запорной арматуры без снятия с места
145 | 2.6.14.5.1.4 | Притирка клапана вентиля диаметром до 25 мм без снятия с места | 100 вентилей | 0.04 | 1 | 233.1468 | 6.9438 | 0 | 221.9558 | 53.6653 | 46.6294 | 562.341 | 0.0085796
146 | 2.6.14.5.1.5 | Притирка клапана вентиля диаметром 26-32 мм без снятия с места | 100 вентилей | 0.04 | 1 | 349.7202 | 8.0622 | 0 | 332.9336 | 80.2496 | 69.944 | 840.9098 | 0.01283
147 | 2.6.14.5.3 | Вывертывание и ввертывание радиаторной пробки | 100 пробок | 0.1 | 1 | 784.0238 | 78.5474 | 0 | 746.3907 | 186.2884 | 156.8048 | 1952.055 | 0.029782
| 2.6.14.5.5 | Ликвидация воздушных пробок в системе отопления
148 | 2.6.14.5.5.1 | Ликвидация воздушных пробок в стояке системы отопления | 100 стояков | 0.1 | 1 | 1255.4059 | 0 | 0 | 1195.1464 | 285.0223 | 251.0812 | 2986.6557 | 0.045567
149 | 2.6.14.5.5.2 | Ликвидация воздушных пробок в радиаторном блоке | 100 радиаторных блоков | 0.1 | 1 | 425.9413 | 0 | 0 | 405.4961 | 96.704 | 85.1883 | 1013.3296 | 0.01546
| 2.6.14.5.7 | Мелкий ремонт изоляции
150 | 2.6.14.5.7.2 | Мелкий ремонт изоляции трубопроводов при диаметре 75 мм | 100 м трубопровода | 0.1 | 1 | 708.2923 | 503.2269 | 0 | 674.2943 | 213.8983 | 141.6585 | 2241.3702 | 0.034196
| 2.6.15 | Проверка и ремонт коллективных приборов учета
| 2.6.15.1 | Проверка и обслуживание приборов учета воды диаметром 25-40 мм
151 | 2.6.15.1.1 | Визуальный осмотр узла учета и проверка наличия и нарушения пломб (прибор учета воды диаметром 25-40 мм) | 1 прибор учета | 4 | 12 | 1213.9723 | 0 | 0 | 1155.7017 | 275.6154 | 242.7945 | 2888.0839 | 0.044063
152 | 2.6.15.1.2 | Снятие и запись показаний с вычислителя в журнал (прибор учета воды диаметром 25-40 мм) | 1 прибор учета | 4 | 12 | 1076.0622 | 0 | 0 | 1024.4112 | 244.3048 | 215.2124 | 2559.9906 | 0.039058
153 | 2.6.15.1.4 | Проверка работоспособности запорной арматуры и очистка фильтров (приборов учета воды диаметром 25-40 мм) | 1 фильтр | 4 | 1 | 536.1711 | 0 | 0 | 510.4349 | 121.7301 | 107.2342 | 1275.5704 | 0.019461
154 | 2.6.15.1.6 | Запуск воды с общего вентиля к счетчику (приборов учета воды диаметром 25-40 мм) | 1 прибор учета | 4 | 1 | 202.3287 | 0 | 0 | 192.6169 | 45.9359 | 40.4657 | 481.3473 | 0.0073439
155 | 2.6.15.1.8 | Проверка работоспособности водозапорной арматуры приборов учета воды диаметром 25-40 мм | 1 прибор учета | 4 | 1 | 101.1644 | 0 | 0 | 96.3085 | 22.968 | 20.2329 | 240.6737 | 0.0036719
| 2.6.15.4 | Проверка и обслуживание коллективных узлов учета тепловой энергии диаметром 50-250 мм
156 | 2.6.15.4.1 | Визуальный осмотр и проверка наличия и нарушения пломб (узел учета тепловой энергии диаметром 50-250 мм) | 1 узел учета | 2 | 12 | 971.1779 | 0 | 0 | 924.5613 | 220.4923 | 194.2356 | 2310.4671 | 0.035251
157 | 2.6.15.4.2 | Снятие и запись показаний с вычислителя в журнал (узел учета тепловой энергии диаметром 50-250 мм) | 1 узел учета | 2 | 12 | 538.0311 | 0 | 0 | 512.2056 | 122.1524 | 107.6062 | 1279.9953 | 0.019529
158 | 2.6.15.4.4 | Проверка работоспособности запорной арматуры и очистка фильтра (узел учета тепловой энергии диаметром 50-250 мм) | 1 фильтр | 4 | 1 | 870.0135 | 0 | 0 | 828.2529 | 197.5244 | 174.0027 | 2069.7934 | 0.031579
159 | 2.6.15.4.6 | Запуск воды с общего вентиля к счетчику (узел учета тепловой энергии диаметром 50-250 мм) | 1 узел учета | 2 | 1 | 101.1644 | 0 | 0 | 96.3085 | 22.968 | 20.2329 | 240.6737 | 0.0036719
160 | 2.6.15.4.7 | При отказе или неисправной работе теплосчетчика - поиск неисправностей (узел учета тепловой энергии диаметром 50-250 мм) | 1 узел учета | 2 | 1 | 364.1917 | 0 | 0 | 346.7105 | 82.6846 | 72.8383 | 866.4252 | 0.013219
| 2.6.15.4.8 | Выборочная метрологическая поверка теплосчетчиков
161 | 2.6.15.4.8.1 | Проверка работоспособности водозапорной арматуры (выборочная метрологическая поверка теплосчетчиков диаметром 50-250 мм) | 1 узел учета | 2 | 0.4 | 32.3726 | 0 | 0 | 30.8187 | 7.3497 | 6.4745 | 77.0156 | 0.001175
162 | 2.6.15.4.8.2 | Профилактические работы (выборочная метрологическая поверка теплосчетчиков диаметром 50-250 мм) | 1 узел учета | 2 | 0.4 | 202.3287 | 0 | 0 | 192.6169 | 45.9359 | 40.4657 | 481.3473 | 0.0073439
163 | 2.6.15.4.8.4 | Съем данных с тепловычислителя с помощью переносного компьютера, адаптера (выборочная метрологическая поверка теплосчетчиков диаметром 50-250 мм) | 1 узел учета | 2 | 12 | 929.9863 | 0 | 0 | 885.3469 | 211.1404 | 185.9973 | 2212.4708 | 0.033756
164 | 2.6.15.4.8.5 | Обсчет данных, оформление справок, распечатка архивов данных (выборочная метрологическая поверка теплосчетчиков диаметром 50-250 мм) | 1 узел учета | 2 | 12 | 11159.8353 | 0 | 0 | 10624.1632 | 2533.6843 | 2231.967 | 26549.6498 | 0.40507
| 2.6.15.5 | Установка и снятие (монтаж, демонтаж) прибора учета тепловой энергии
165 | 2.6.15.5.1 | Снятие (демонтаж) прибора учета тепловой энергии, диаметром до 50 мм | 1 прибор | 2 | 0.3 | 226.1023 | 0 | 0 | 215.2494 | 51.3334 | 45.2205 | 537.9056 | 0.0082068
166 | 2.6.15.5.2 | Установка (монтаж) прибора учета тепловой энергии, диаметром до 50 мм | 1 прибор | 2 | 0.3 | 226.1023 | 0 | 0 | 215.2494 | 51.3334 | 45.2205 | 537.9056 | 0.0082068
| 2.7 | Устранение аварии и выполнение заявок населения
| 2.7.1 | Устранение аварии на внутридомовых инженерных сетях и выполнение заявок населения (в домах, оборудованных газовыми плитами)
167 | 2.7.1.3 | Устранение аварии на внутридомовых инженерных сетях при сроке эксплуатации многоквартирного дома от 31 до 50 лет | 1000 м2 общей площади жилых помещений, оборудованных газовыми плитами (в год для одной смены) | 6.548 | 3 | 54810.8523 | 0 | 0 | 52179.9314 | 12444.0367 | 10962.1705 | 130396.9909 | 1.9895
| 3.1 | Работы по санитарному содержанию помещений общего пользования, системы мусороудаления и фасадов
| 3.1.1 | Подметание и мытье полов во всех помещениях общего пользования, кабинах лифта и их влажная уборка
| 3.1.1.1 | Подметание и влажная уборка полов во всех помещениях общего пользования в многоквартирном доме без лифтов и мусоропровода
| 3.1.1.1.1 | Подметание лестничных площадок и маршей
168 | 3.1.1.1.1.1 | Подметание лестничных площадок и маршей нижних трех этажей с предварительным их увлажнением (в доме без лифтов и мусоропровода) | 100 м2 убираемой площади | 4.32 | 104 | 90575.7165 | 1600.9428 | 0 | 86228.082 | 20732.8482 | 18115.1435 | 217252.7329 | 3.3146
169 | 3.1.1.1.1.2 | Подметание лестничных площадок и маршей выше третьего этажа с предварительным их увлажнением (в доме без лифтов и мусоропровода) | 100 м2 убираемой площади | 6.48 | 104 | 103659.8991 | 2401.4142 | 0 | 98684.2244 | 23787.8779 | 20731.9795 | 249265.3951 | 3.803
| 3.1.1.1.2 | Мытье лестничных площадок и маршей
170 | 3.1.1.1.2.1 | Мытье лестничных площадок и маршей нижних трех этажей (в доме без лифтов и мусоропровода) | 100 м2 убираемой площади | 4.32 | 24 | 47843.0304 | 9675.9443 | 0 | 45546.5649 | 11882.9023 | 9568.606 | 124517.0479 | 1.8997
171 | 3.1.1.1.2.2 | Мытье лестничных площадок и маршей выше третьего этажа (в доме без лифтов и мусоропровода) | 100 м2 убираемой площади | 6.48 | 24 | 57921.9621 | 14513.9164 | 0 | 55141.7079 | 14681.5888 | 11584.3924 | 153843.5676 | 2.3472
| 3.1.3 | Протирка пыли с колпаков светильников, подоконников в помещениях общего пользования
172 | 3.1.3.1 | Протирка пыли с колпаков светильников (в подвалах, на чердаках и лестничных клетках) | 100 шт. | 0.6 | 2 | 221.4955 | 13.7296 | 0 | 210.8637 | 51.7359 | 44.2991 | 542.1239 | 0.0082711
173 | 3.1.3.2 | Протирка пыли с подоконников в помещениях общего пользования | 100 м2 подоконников | 0.05 | 2 | 46.4935 | 7.7736 | 0 | 44.2619 | 11.3758 | 9.2987 | 119.2036 | 0.0018187
| 3.1.4 | Мытье и протирка дверей и окон в помещениях общего пользования, включая двери мусорных камер
174 | 3.1.4.1 | Мытье и протирка дверей в помещениях общего пользования | 100 м2 дверей | 0.08 | 2 | 74.9147 | 12.4519 | 0 | 71.3188 | 18.322 | 14.9829 | 191.9904 | 0.0029292
175 | 3.1.4.2 | Мытье и протирка оконных рам и переплетов в помещениях общего пользования | 100 м2 оконных рам | 0.45 | 2 | 402.9373 | 70.0419 | 0 | 383.5963 | 98.8707 | 80.5874 | 1036.0336 | 0.015807
176 | 3.1.4.3 | Мытье и протирка легкодоступных стекол в окнах в помещениях общего пользования | 100 м2 окон | 0.45 | 2 | 618.3416 | 179.1521 | 0 | 588.6612 | 159.2864 | 123.6683 | 1669.1097 | 0.025465
| 3.1.5 | Уборка чердачного и подвального помещений
| 3.1.5.2 | Уборка и транспортировка мусора в установленное место
177 | 3.1.5.2.1 | Уборка мусора и транспортировкой мусора до 50 м | 1 м3 мусора | 1 | 1 | 88.8402 | 65.6936 | 0 | 84.5758 | 27.1006 | 17.768 | 283.9782 | 0.0043326
178 | 3.1.5.3 | Очистка чердаков и подвалов от строительного мусора | 100 кг строительного мусора | 2.05 | 1 | 8304.7774 | 1.461 | 0 | 7906.1481 | 1885.6376 | 1660.9555 | 19758.9795 | 0.30146
| 3.1.9 | Влажная протирка элементов лестничных клеток
179 | 3.1.9.1 | Влажная протирка почтовых ящиков (с моющим средством) | 100 кв.м почтовых ящиков | 0.96 | 2 | 420.1524 | 106.7308 | 0 | 399.9851 | 106.6498 | 84.0305 | 1117.5485 | 0.01705
180 | 3.1.9.3 | Влажная протирка оконных решеток (с моющим средством) | 100 кв.м решеток | 0.08 | 2 | 71.6333 | 8.8942 | 0 | 68.1949 | 17.2017 | 14.3267 | 180.2507 | 0.0027501
181 | 3.1.9.5 | Влажная протирка шкафов для электросчетчиков слаботочных устройств (с моющим средством) | 100 кв. м шкафов для электросчетчиков слаботочных устройств | 0.96 | 2 | 531.5892 | 106.7308 | 0 | 506.0729 | 131.95 | 106.3178 | 1382.6608 | 0.021095
182 | 3.1.9.7 | Влажная протирка перил лестниц (с моющим средством) | 100 кв.м. перил лестниц | 0.166 | 2 | 123.7184 | 18.4555 | 0 | 117.7799 | 30.0356 | 24.7437 | 314.733 | 0.0048019
183 | 3.1.9.10 | Влажная протирка стен (с моющим средством) | 100 кв. м стен | 0.386 | 2 | 240.184 | 42.9147 | 0 | 228.6552 | 59.0579 | 48.0368 | 618.8485 | 0.0094417
184 | 3.1.9.11 | Влажная протирка отопительных приборов (моющим средством) | 100 кв. м отопительных приборов | 0.056 | 2 | 65.4642 | 6.226 | 0 | 62.3219 | 15.5196 | 13.0928 | 162.6246 | 0.0024812
185 | 3.1.11 | Обметание пыли с потолков | 100 кв. м. потолков | 2 | 2 | 861.3714 | 54.3064 | 0 | 820.0256 | 201.2917 | 172.2743 | 2109.2694 | 0.032181
| 3.2 | Уборка земельного участка, входящего в состав общего имущества многоквартирного дома
| 3.2.1 | Подметание земельного участка в летний период
186 | 3.2.1.2 | Подметание в летний период земельного участка с усовершенствованным покрытием 2 класса | 1 000 кв.м. территории | 1.8 | 123.5 | 70172.5678 | 416.6536 | 0 | 66804.2847 | 15975.656 | 14034.5135 | 167403.6755 | 2.5541
| 3.2.3 | Уборка и уход за газонами, очистка урн
| 3.2.3.1 | Уборка и уход за газонами
187 | 3.2.3.1.1 | Уборка газонов средней засоренности от листьев, сучьев, мусора | 100 000 кв.м. территории | 0.004 | 2 | 1764.2066 | 10.4026 | 0 | 1679.5247 | 401.6359 | 352.8413 | 4208.6112 | 0.06421
188 | 3.2.3.1.3 | Уборка газонов от случайного мусора | 100 000 м2 | 0.004 | 123.5 | 11983.0281 | 71.6823 | 0 | 11407.8428 | 2728.1413 | 2396.6056 | 28587.3001 | 0.43615
189 | 3.2.3.1.5 | Стрижка газонов | на 100 кв.м. | 4.02 | 2 | 1615.9328 | 291.6629 | 210.8233 | 1538.368 | 419.8872 | 323.1866 | 4399.8608 | 0.067128
| 3.2.3.2 | Содержание урн
190 | 3.2.3.2.10 | Очистка опрокидывающихся урн от мусора | на 100 урн | 0.04 | 247 | 4500.7555 | 5973.527 | 0 | 4284.7192 | 1652.0406 | 900.1511 | 17311.1935 | 0.26412
| 3.2.4 | Подрезка деревьев и кустов
191 | 3.2.4.1 | Формовочная обрезка деревьев высотой более 5 м | 100 деревьев | 0.02 | 1 | 653.2586 | 0 | 8553.8186 | 2593.8685 | 1302.4899 | 544.9303 | 13648.366 | 0.20823
192 | 3.2.4.4 | Формирование кроны кустарников | 1000 кустов | 0.02 | 1 | 786.9725 | 0 | 0 | 749.1978 | 178.6711 | 157.3945 | 1872.236 | 0.028565
| 3.2.5 | Очистка и текущий ремонт детских и спортивных площадок, элементов благоустройства
| 3.2.5.2 | Окраска
193 | 3.2.5.2.1 | Окраска скамьи без спинки с металлическими опорами | скамья | 2 | 1 | 172.7911 | 63.0193 | 0 | 164.4971 | 45.8783 | 34.5582 | 480.7442 | 0.0073347
194 | 3.2.5.2.6 | Окраска поверхности песочницы | песочница | 2 | 1 | 247.3367 | 92.6637 | 0 | 235.4645 | 65.9304 | 49.4673 | 690.8626 | 0.01054
195 | 3.2.5.2.12 | Окраска металлических ограждений спортивных площадок | пог.м. | 2 | 1 | 533.2299 | 55.6005 | 0 | 507.6349 | 126.9282 | 106.646 | 1330.0396 | 0.020292
| 3.2.5.3 | Ремонт
196 | 3.2.5.3.1 | Ремонт скамьи без спинки с металлическими опорами | скамья | 2 | 1 | 1271.5483 | 2783.103 | 17.3483 | 1210.514 | 584.1349 | 254.3097 | 6120.9581 | 0.093387
197 | 3.2.5.3.5 | Ремонт песочницы | песочница | 2 | 1 | 861.3714 | 625.1775 | 0 | 820.0256 | 261.5185 | 172.2743 | 2740.3673 | 0.04181
198 | 3.2.5.3.11 | Ремонт металлических ограждений спортивных площадок | пог.м заменяемого участка | 2 | 1 | 410.1769 | 4813.8296 | 6.3017 | 390.4884 | 601.6488 | 82.0354 | 6304.4806 | 0.096187
199 | 3.2.5.4 | Заполнение песочницы песком | песочница | 2 | 1 | 42.2482 | 1869.9156 | 0 | 40.2203 | 206.868 | 8.4496 | 2167.7017 | 0.033072
| 3.2.6 | Сдвижка и подметание снега при отсутствии снегопадов
200 | 3.2.6.2 | Сдвижка и подметание снега при отсутствии снегопада на придомовой территории с усовершенствованным покрытием 2 класса | 10 000 кв.м. территории | 0.18 | 4 | 3629.6684 | 0 | 0 | 3455.4443 | 824.0654 | 725.9337 | 8635.1117 | 0.13175
| 3.2.7 | Сдвижка и подметание снега при снегопаде
201 | 3.2.7.2 | Сдвижка и подметание снега при снегопаде на придомовой территории с усовершенствованным покрытием 2 класса | 10 000 кв.м. территории | 0.18 | 4 | 16104.1867 | 0 | 0 | 15331.1857 | 3656.2301 | 3220.8373 | 38312.4398 | 0.58453
| 3.2.8 | Ликвидация наледи
202 | 3.2.8.2 | Очистка территории с усовершенствованным покрытием 2 класса от наледи без обработки противогололедными реагентами | 10 000 кв.м. территории | 0.18 | 6 | 152427.6987 | 0 | 0 | 145111.1692 | 34606.575 | 30485.5397 | 362630.9826 | 5.5326
203 | 3.2.8.7 | Подготовка смеси песка с хлоридами | 1 куб. м | 2 | 1 | 314.91 | 0 | 0 | 299.7943 | 71.4959 | 62.982 | 749.1822 | 0.01143
204 | 3.2.8.9 | Посыпка территории II класса | 100 кв. м | 0.9 | 13 | 552.8882 | 962.8969 | 0 | 526.3495 | 227.1111 | 110.5776 | 2379.8234 | 0.036309
205 | 3.2.8.11 | Транспортировка смеси песка с хлоридами от места складирования к месту посыпки | 1 куб.м | 2 | 1 | 400.7258 | 0 | 0 | 381.491 | 90.9792 | 80.1452 | 953.3411 | 0.014545
206 | 3.2.8.13 | Очистка от наледи и льда водосточных труб | 1 шт | 12 | 2 | 462.7249 | 0 | 0 | 440.5141 | 105.0552 | 92.545 | 1100.8391 | 0.016795
| 3.2.9 | Очистка кровли
207 | 3.2.9.2 | Очистка кровли от снега, сбивание сосулек (при толщине слоя до 20 см) | 100 кв.м. кровли | 17.9 | 1 | 13195.5979 | 0 | 0 | 12562.2092 | 2995.8758 | 2639.1196 | 31392.8024 | 0.47896
208 | 3.2.9.3 | Очистка кровли от снега, сбивание сосулек (при толщине слоя более 20 см добавлять на каждые следующие 10 см) | 100 кв.м. кровли | 17.9 | 1 | 1691.7433 | 0 | 0 | 1610.5396 | 384.0866 | 338.3487 | 4024.7183 | 0.061405
209 | 3.2.9.4 | Очистка кровли от мусора, листьев | 100 кв.м кровли | 17.9 | 1 | 4060.184 | 0 | 0 | 3865.2951 | 921.8079 | 812.0368 | 9659.3238 | 0.14737
| 3.2.10 | Механизированная уборка территории
210 | 3.2.10.4 | Сдвигание свежевыпавшего снега толщиной слоя свыше 2 см в валы или кучи трактором | 1000 м2 | 1.8 | 2 | 0 | 0 | 362.3495 | 156.2708 | 58.178 | 32.83 | 609.6283 | 0.0093011
211 | 3.2.10.7 | Укладка снега, льда в валы или кучи после механизированной уборки | 1 м3 | 180 | 1 | 8505.972 | 0 | 0 | 8097.6854 | 1931.1619 | 1701.1944 | 20236.0136 | 0.30874
212 | 3.2.10.9 | Погрузка снега и скола в автосамосвалы погрузчиками | м3 | 18 | 1 | 0 | 0 | 109.8114 | 36.4092 | 16.2332 | 7.649 | 170.1028 | 0.0025952
213 | 3.2.11 | Уборка крыльца и площадки перед входом в подъезд (в холодный период года) | 100 кв.м | 0.5 | 123.5 | 16107.4756 | 0 | 0 | 15334.3168 | 3656.9768 | 3221.4952 | 38320.2644 | 0.58465
214 | 3.2.12 | Уборка крыльца и площадки перед входом в подъезд (в теплый период года) | 100 кв.м | 0.5 | 123.5 | 2976.3814 | 17.5473 | 0 | 2833.515 | 677.597 | 595.2763 | 7100.3169 | 0.10833
215 | 3.2.13 | Очистка металлической решетки и приямка (в теплый период) | 1 приямок | 2 | 12 | 2372.5991 | 11.8845 | 0 | 2258.7144 | 539.9192 | 474.5198 | 5657.637 | 0.086318
216 | 3.2.14 | Очистка контейнерной площадки в холодный период | 100 кв.м | 0.3 | 20 | 6804.7776 | 0 | 0 | 6478.1483 | 1544.9295 | 1360.9555 | 16188.8109 | 0.24699
217 | 3.2.15 | Уборка мусора на контейнерных площадках | на 100 кв.м. | 0.3 | 20 | 2755.9349 | 16.3244 | 0 | 2623.65 | 627.4187 | 551.187 | 6574.515 | 0.10031
218 | 3.2.16 | Погрузка мусора на автотранспорт вручную | 100 куб.м | 0.002 | 365 | 10762.8899 | 0 | 0 | 10246.2712 | 2443.5635 | 2152.578 | 25605.3025 | 0.39066
219 | 3.2.18 | Перекидывание снега и скола | 1 м3 | 6 | 2 | 907.3037 | 0 | 0 | 863.7531 | 205.9906 | 181.4607 | 2158.5081 | 0.032932
| 3.3 | Ремонт и установка объектов благоустройства придомовой территории
| 3.3.1 | Ремонт объектов внешнего благоустройства
220 | 3.3.1.1 | Текущий ремонт ограждений газона | пог.м. | 2 | 1 | 135.3584 | 536.2829 | 0 | 128.8612 | 87.3091 | 27.0717 | 914.8832 | 0.013958
221 | 3.3.1.5 | Ремонт асфальтобетонного покрытия проездов | 100 м2 | 0.04 | 1 | 874.6829 | 3195.5692 | 371.6258 | 941.3062 | 588.7889 | 197.7534 | 6169.7264 | 0.094131
222 | 3.3.1.6 | Ремонт тротуаров | 10 м2 | 0.4 | 1 | 970.0256 | 3639.8931 | 165.5079 | 1011.86 | 632.9855 | 212.5756 | 6632.8476 | 0.1012
| 3.3.2 | Строительство объектов внешнего благоустройства
223 | 3.3.2.3 | Установка скамьи с металлическими опорами | скамья | 2 | 1 | 1488.5527 | 14257.92 | 0 | 1417.1021 | 1842.1656 | 297.7105 | 19303.4509 | 0.29451
224 | 3.3.2.8 | Устройство песочницы | песочница | 2 | 1 | 3979.5814 | 5458.4367 | 0 | 3788.5615 | 1479.3733 | 795.9163 | 15501.8691 | 0.23651
| 3.4 | Прочие работы
| 3.4.1 | Дератизация чердаков и подвалов
225 | 3.4.1.3 | Дератизация чердаков и подвалов с применением готовой приманки типа "Шторм" - антикоагулянта II поколения | 1000 м2 обрабатываемых помещений | 1.68 | 12 | 25308.9821 | 1440.8368 | 0 | 24094.151 | 5898.0583 | 5061.7964 | 61803.8247 | 0.94294
226 | 3.4.2 | Дезинсекция подвалов | 1000 м2 обрабатываемых помещений | 1.68 | 12 | 18032.6497 | 6549.2582 | 0 | 17167.0826 | 4785.0074 | 3606.53 | 50140.5279 | 0.76499
ИТОГО: | [5 empty] | 1199044.1947 | 655926.1131 | 10469.2625 | 1143883.2017 | 342836.4259 | 240311.5967 | 3592470.7946 | 54.8101